## Tabelle1
Pin: | Int_Funct: | Def_Funct: | Legend:
NRST | Reset_State | Reset_MCU | AN = Analog
BOOT0 | Reset_State | Boot_mode | DI = Digital
PH0 | OSC_IN | Ext_Cry_Pin | Ext = External
PH1 | OSC_OUT | Ext_Cry_Pin | Cry = Crystal
PA11 | NYD- | USB_D- | CLK = Clock
PA12 | NYD- | USB_D+ | SW = Serial Wire
PA14 | NYD- | SWDIO | DIO = Digital In/Out
PA15 | NYD- | SWCLK | PHY = Physical Layer
VCAP_1 | Power | Out_int_c_reg | NYD- = Not yet defined
VSSA | Power | AN_GND | SCL = Serial Clock
VSS | Power | DI_GND | SDA = Serial Data
VDD | Power | DI_3.3V | Dir = Direction
VDDA | Power | AN+USB_PHY | MD = Motor Driver
PA7 | SPI | MOSI_MD | int = internal
PA6 | SPI | MISO | c = core
PA5 | SPI | SCK | reg = regulator
PC0 | SPI | CS_MD1
PC1 | SPI | CS_MD2
PC2 | SPI | CS_MD3
PC3 | SPI | CS_MD4
PC4 | SPI | CS_MD5
PB0 | SPI | CS_MD6
PA13 | NYD- | TMC1_DIR
PA8 | NYD- | TMC1_STEP
PC7 | NYD- | TMC2_DIR
PA0 | NYD- | TMC2_STEP
PC8 | NYD- | TMC3_DIR
PB4 | NYD- | TMC3_STEP
PA10 | NYD- | TMC4_DIR
PB6 | NYD- | TMC4_STEP
PA9 | NYD- | TMC5_DIR
PC6 | NYD- | TMC5_STEP
PC9 | NYD- | TMC6_DIR
PB8 | NYD- | TMC6_STEP